## Уникальные станки
ID | Фото № (повторы) | Тип/назначение | Марка/модель | Характеристики (по фото/шильдику) | Что может делать (операции) | Примечания / что нужно уточнить
U01 | 1 | Индукционная установка (нагрев/пайка/закалка) — тип уточнить | Шкаф+индуктор (ВЧ), производитель/модель не читается | На фото виден водоохлаждаемый индуктор (катушка) и силовой шкаф управления. Шильдик/паспорт не читаются. | Индукционный нагрев деталей; пайка/наплавка/локальная термообработка (в зависимости от источника и оснастки). | Нужно фото шильдика на шкафу (мощность кВт, частота, питание, охлаждение).
U02 | 2 | Подача присадочной проволоки для лазерной сварки | FWS-01A — Laser Welding Wire Feeder | Маркировка: FWS-01A. Предназначен для дозированной подачи проволоки в зону лазерной сварки/наплавки. | Лазерная сварка/наплавка с присадкой: ремонт, герметизация, наплавка кромок, заполнение зазоров. | Для точных параметров нужен паспорт/шильдик (диаметр проволоки, скорость подачи, питание).
U03 | 3, 8, 16, 17 | Фрезерный станок (универсальный/вертикальный) | ЛСП (Липецкое станкостроительное предприятие), модель: 6.118 (по шильдику), год 2021 | Шильдик: ООО «ЛСП», модель «6.118», № 00707, год выпуска 2021. По фото 8 — крупный фрезерный с длинным столом, вертикальной головкой и СОЖ. | Фрезерование плоскостей/пазов/уступов; сверление/зенковка/развёртка в координате; изготовление оснастки и корпусных деталей. | Для паспорта нужны: размер стола, ходы XYZ, конус шпинделя (ISO/BT), диапазон оборотов/подач.
U04 | 4, 5 | Ленточнопильный станок по металлу (напольный) | JET HBS-814GH | Шильдик: JET HBS-814GH. Полотно 20×0.9×2464 мм. Скорости полотна: 34/50/65 м/мин. Питание 3~400В 50Гц, 2.1A, P2=0.75 кВт, S1. Масса ~165 кг. | Резка заготовок (круг/профиль/труба) под токарку/фрезеровку/сварку; серийная отрезка в размер. | Для точной ‘ёмкости реза’ нужен паспорт (макс. Ø и профиль при 90°/45°).
U05 | 6 | Плоскошлифовальный станок | KAMIOKA (Hsing Kang Machinery), тип S-3010 | Шильдик: KAMIOKA, TYPE: S-3010, Made in Taiwan. Дата на шильдике ~2014-07 (читается не идеально). | Плоское шлифование: доводка баз/плоскостей, притирка посадок, обеспечение параллельности и чистоты поверхности. | Для точных характеристик нужны: размер стола/магнита, ход, мощность шпинделя, зернистость кругов.
U06 | 7 | Комбинированный листогиб/вальцы/гильотина (листовая обработка) | Quantum SAR 3:1-1000 | Маркировка: SAR 3:1-1000 (Quantum Maschinen, Germany). На табличке справа указаны допуски по материалам/толщинам (читается частично). | Гибка, вальцовка и резка тонколистового металла (кожухи, экраны, таблички, простые корпуса/кронштейны). | Нужно фото таблички справа крупно (толщина/ширина реза/гиба/вальцовки).
U07 | 9 | Станок для гравировки/фрезеровки (ЧПУ/копировально-гравировальный — тип уточнить) | ООО «СТАНКИ-НН», тип изделия: УФГС‑ТФС‑3008 | Шильдик: www.grav-frez.com. Тип изделия: УФГС‑ТФС‑3008. ТУ 3816-001-52482184-2015. Зав. № 86-18. Год выпуска 06.08.2018. | Гравировка/фрезеровка по металлу и неметаллам (зависит от комплектации): таблички, шкалы, панели, приспособления. | Нужны фото рабочего поля/шпинделя/контроллера для точных ТТХ (поле, точность, материалы).
U08 | 10 | Оборудование TEIKTON (тип не определён по фото) | TEIKTON equipment — модель не читается | На фото только логотип на дверце/корпусе; рабочая зона и шильдик не видны. | Не определено (требуется общий вид/шильдик). | Нужно: общий вид станка + фото шильдика/панели управления.
U09 | 11, 12 | Токарно-винторезный станок (крупный) | 16Д20 (предположительно — по табличке электрооборудования) | Фото 11: табличка электрооборудования «16 Д 20.190000.000», IP54, питание 3~380В 50Гц; год на табличке начинается на ‘19..’. Фото 12: общий вид крупного токарного (совместимость с 16Д20 вероятна, но требует подтверждения шильдиком на станине). | Точение/расточка/резьбы/сверление в центрах; обработка более габаритных и длинных деталей. | Для подтверждения модели: фото шильдика на станине/передней бабке.
U10 | 13, 14, 24, 27 | Токарно-винторезный станок (универсальный) | ИЖ 250ИТВМ.01 | Маркировка 250ИТВМ.01. На панели (фото 14) видны диапазоны оборотов: 25–315 и 315–2500 об/мин. Фото 24 — таблица подач/резьб. | Точение, расточка, торцевание, канавки, сверление через заднюю бабку, **нарезание резьб** (по таблице). | При необходимости можно снять паспорт: макс. Ø над станиной/суппортом, межцентровое, конус пиноли.
U11 | 15, 20 | Ленточнопильный станок по металлу (компактный) | Metal Master (модель не читается) | На фото видно горизонтальную ленточную пилу Metal Master с тисками и подачей СОЖ. | Отрезка прутка/трубы/профиля под мелко-среднюю серию; подготовка заготовок. | Для точных ТТХ нужен шильдик (макс. рез Ø/профиль, мощность, питание, скорости полотна).
U12 | 18 | Фрезерный станок/узел (СССР) — по шильдику | «Завод фрезерных станков», модель/год не читаются | Шильдик: «Завод фрезерных станков», Made in USSR. Поля модели/года затёрты. | Вероятно относится к фрезерному оборудованию (плоскости/пазы/уступы) — уточнить по общему виду. | Нужно фото станка целиком и второй таблички с моделью (6Р/6Т/и т.п.).
U13 | 19 | Сверлильный станок (колонный) | Модель не читается (советский/промышленный класс) | Видна коробка скоростей/подач, стол с Т-пазами, тиски. Шильдик не виден. | Сверление, рассверливание, зенковка/зенкерование, развёртка; резьбонарезание (при оснастке/реверсе). | Нужно фото шильдика (макс. Ø, конус Морзе, обороты, ход пиноли).
U14 | 21 | Фрезерный станок (крупный, консольный/универсальный) | Модель не читается | По фото — тяжёлый фрезерный с большим столом и вертикальной головкой, механические подачи. | Фрезерование плоскостей/пазов/корпусных деталей; координатные операции; изготовление оснастки. | Нужно фото шильдика и таблички подач/скоростей.
U15 | 22 | Горизонтально-фрезерный станок (консольный) | Модель не читается (класс 6Р82/6Р83-тип — не утверждаю) | Горизонтальный шпиндель, длинный стол, механические подачи. Шильдик не виден. | Силовое фрезерование, шпоночные пазы, продольные канавки, дисковые/угловые фрезы на оправке. | Нужно фото шильдика и табличек режимов.
U16 | 23 | Устройство/станок (СССР) — по шильдику | Алма-Атинский станкостроительный завод, модель читается как «ФД‑4» (не 100%) | Шильдик: Алма-Атинский станкостроительный завод им. XX лет Октября. Поле модели затёрто, читается похоже на «ФД‑4». | Требует уточнения по общему виду (может быть оснастка/агрегат/станок). | Нужно фото устройства целиком и второй шильдик (если есть).
U17 | 25 | Токарно-винторезный станок (другой) | Модель не читается | Виден крупный токарный с таблицей подач/резьб (A/B/C/D), органы переключения, СОЖ. | Точение, расточка, резьбы, подрезка, канавки; работа по длинным деталям. | Нужно фото шильдика на станине/передней бабке.
U18 | 26 | Термоустановка/контроллер температуры (производственное оборудование) | «Спецмаш» (Воронеж) — модель не читается | Панель управления Спецмаш с дисплеем и кнопками, пиктограммы температуры/режимов. | Нагрев/термостатирование/сушка/поддержание температуры (точный тип зависит от корпуса: шкаф/ванна/термостат). | Нужно фото установки целиком и шильдика (диапазон °C, мощность кВт, объём).
U19 | 29 | Лазерный маркиратор (волоконный) — гравировка/маркировка | Станок маркировки (fiber), модель/мощность не читаются (видно «SF5» на голове) | Рабочая станция с головой сканатора, монитором и педалью. Предназначение — маркировка по металлу. | Маркировка: серийники, логотипы, шкалы, QR/DataMatrix, таблички, маркировка деталей из нержавейки/латуни/алюминия. | Нужно фото шильдика лазерного источника (20/30/50W), линзы (поле 110×110/175×175).
U20 | 30, 35 | Гидравлический пресс | AE&T T612100A — пресс 100 тонн | Шильдик: AE&T T612100A, «ПРЕСС 100 ТОНН». Видно манометр, Н-образная рама. | Запрессовка/выпрессовка, правка, гибка/формовка и простая штамповка (при наличии оснастки). | Для паспорта нужны: ход штока, световой проём, расстояние между стойками, тип насоса.
U21 | 31, 33 | Сверлильно-резьбонарезной станок | STALEX STDI-25T (арт. ZS4125B1) | Шильдик: 1100 Вт; обороты 290–2150 об/мин; макс. Ø сверления 25 мм; макс. резьба M24; питание 380В/50Гц; серийный № 2202230020. | Сверление, зенковка, развёртка, **резьбонарезание метчиком** (до M24 при подходящей оснастке). | Рекомендуется держатель метчиков/компенсация и СОЖ для нержавейки.
U22 | 32, 34 | Сверлильный станок | JET (модель не читается) | На фото виден JET drill press; шильдик модели неразборчив (наклейка дилера STG — не модель). | Сверление, зенковка, развёртка; при наличии реверса — резьбонарезание. | Нужно фото шильдика с моделью (JDP-…): макс. Ø, обороты, конус Морзе, ход пиноли.

## Фото_к_станкам
Фото № | Уникальный ID | Марка/модель (кратко) | Тип (кратко) | Комментарий
1 | U01 | Шкаф+индуктор (ВЧ), производитель/модель не читается | Индукционная установка (нагрев/пайка/закалка) — тип уточнить
2 | U02 | FWS-01A — Laser Welding Wire Feeder | Подача присадочной проволоки для лазерной сварки
3 | U03 | ЛСП (Липецкое станкостроительное предприятие), модель: 6.118 (по шильдику), год 2021 | Фрезерный станок (универсальный/вертикальный) | Повтор/ракурс одного станка
4 | U04 | JET HBS-814GH | Ленточнопильный станок по металлу (напольный) | Повтор/ракурс одного станка
5 | U04 | JET HBS-814GH | Ленточнопильный станок по металлу (напольный) | Повтор/ракурс одного станка
6 | U05 | KAMIOKA (Hsing Kang Machinery), тип S-3010 | Плоскошлифовальный станок
7 | U06 | Quantum SAR 3:1-1000 | Комбинированный листогиб/вальцы/гильотина (листовая обработка)
8 | U03 | ЛСП (Липецкое станкостроительное предприятие), модель: 6.118 (по шильдику), год 2021 | Фрезерный станок (универсальный/вертикальный) | Повтор/ракурс одного станка
9 | U07 | ООО «СТАНКИ-НН», тип изделия: УФГС‑ТФС‑3008 | Станок для гравировки/фрезеровки (ЧПУ/копировально-гравировальный — тип уточнить)
10 | U08 | TEIKTON equipment — модель не читается | Оборудование TEIKTON (тип не определён по фото)
11 | U09 | 16Д20 (предположительно — по табличке электрооборудования) | Токарно-винторезный станок (крупный) | Повтор/ракурс одного станка
12 | U09 | 16Д20 (предположительно — по табличке электрооборудования) | Токарно-винторезный станок (крупный) | Повтор/ракурс одного станка
13 | U10 | ИЖ 250ИТВМ.01 | Токарно-винторезный станок (универсальный) | Повтор/ракурс одного станка
14 | U10 | ИЖ 250ИТВМ.01 | Токарно-винторезный станок (универсальный) | Повтор/ракурс одного станка
15 | U11 | Metal Master (модель не читается) | Ленточнопильный станок по металлу (компактный) | Повтор/ракурс одного станка
16 | U03 | ЛСП (Липецкое станкостроительное предприятие), модель: 6.118 (по шильдику), год 2021 | Фрезерный станок (универсальный/вертикальный) | Повтор/ракурс одного станка
17 | U03 | ЛСП (Липецкое станкостроительное предприятие), модель: 6.118 (по шильдику), год 2021 | Фрезерный станок (универсальный/вертикальный) | Повтор/ракурс одного станка
18 | U12 | «Завод фрезерных станков», модель/год не читаются | Фрезерный станок/узел (СССР) — по шильдику
19 | U13 | Модель не читается (советский/промышленный класс) | Сверлильный станок (колонный)
20 | U11 | Metal Master (модель не читается) | Ленточнопильный станок по металлу (компактный) | Повтор/ракурс одного станка
21 | U14 | Модель не читается | Фрезерный станок (крупный, консольный/универсальный)
22 | U15 | Модель не читается (класс 6Р82/6Р83-тип — не утверждаю) | Горизонтально-фрезерный станок (консольный)
23 | U16 | Алма-Атинский станкостроительный завод, модель читается как «ФД‑4» (не 100%) | Устройство/станок (СССР) — по шильдику
24 | U10 | ИЖ 250ИТВМ.01 | Токарно-винторезный станок (универсальный) | Повтор/ракурс одного станка
25 | U17 | Модель не читается | Токарно-винторезный станок (другой)
26 | U18 | «Спецмаш» (Воронеж) — модель не читается | Термоустановка/контроллер температуры (производственное оборудование)
27 | U10 | ИЖ 250ИТВМ.01 | Токарно-винторезный станок (универсальный) | Повтор/ракурс одного станка
28 | — | (фото не предоставлено) | — | Если фото есть — пришлите, добавлю в реестр.
29 | U19 | Станок маркировки (fiber), модель/мощность не читаются (видно «SF5» на голове) | Лазерный маркиратор (волоконный) — гравировка/маркировка
30 | U20 | AE&T T612100A — пресс 100 тонн | Гидравлический пресс | Повтор/ракурс одного станка
31 | U21 | STALEX STDI-25T (арт. ZS4125B1) | Сверлильно-резьбонарезной станок | Повтор/ракурс одного станка
32 | U22 | JET (модель не читается) | Сверлильный станок | Повтор/ракурс одного станка
33 | U21 | STALEX STDI-25T (арт. ZS4125B1) | Сверлильно-резьбонарезной станок | Повтор/ракурс одного станка
34 | U22 | JET (модель не читается) | Сверлильный станок | Повтор/ракурс одного станка
35 | U20 | AE&T T612100A — пресс 100 тонн | Гидравлический пресс | Повтор/ракурс одного станка